## FIBER
GRP HORIZONTAL
Gallon US | Length (m) | Width (m) | Height (m) | LEG
300 | 1.35 | 1.1 | 1.1
500 | 1.85 | 1.3 | 1.27
600 | 1.95 | 1.35 | 1.35
800 | 2.15 | 1.6 | 1.6
1000 | 2.35 | 1.7 | 1.9 | 18,25,68
1500 | 2.75 | 1.8 | 1.75 | 110,36,72
2000 | 2.65 | 2.3 | 2.12 | 133,37,55
2500 | 3.15 | 2.15 | 2.16
3000 | 3.5 | 2.35 | 2.3 | 135,37,55
3500 | 4.15 | 2.15 | 2.16
4000 | 4.53 | 2.35 | 2.3 | 135,37,55
5000 | 4.7 | 2.5 | 2.4 | 145,35,64
6000 | 5.65 | 2.35 | 2.3 | 135,37,55
8000 | 5.5 | 3 | 2.9 | 190,40,46
10000 | 6.4 | 3 | 2.9 | 190,40,46
12000 | 7.3 | 3 | 2.9
15000 | 9.7 | 3 | 2.9 | 190,40,60
20000 | 12.7 | 3 | 2.9 | 190,40,60
GRP VERTICAL
Gallon US | Diameter (m) | Height (m)
1000 | 1.68 | 2.12
3000 | 3 | 2.15
5000 | 3 | 3.1
6000 | 3 | 3.6
7000 | 3 | 4.1
10000 | 3 | 5.5

## PVC
PVC HORIZONTAL
Code | US Gallons | Diameter (m) | Height (m) | Length (m) | Min. Wall Thickness (mm) | Insulated Min. Wall Thickness (mm) | Manhole size (mm)
DPH-05 | 50 | 0.51 | 0.6 | 0.8 | 4.5 |  | 230
DPH-100 | 100 | 0.7 | 0.775 | 1.1 | 4 | 5 | 375
DPH-200 | 200 | 0.9 | 1 | 1.25 | 5.5 | 7 | 400
DPH-300 | 300 | 0.925 | 1.025 | 1.5 | 6 | 8 | 400
DPH-400 | 400 | 1 | 1.1 | 1.6 | 6.5 | 9 | 400
DPH-500 | 500 | 1.15 | 1.25 | 1.7 | 7.5 | 10.5 | 400
DPH-600 | 600 | 1.25 | 1.35 | 1.8 | 8 | 11 | 475
DPH-800 | 800 | 1.35 | 1.45 | 2 | 9 | 12 | 475
DPH-1000 | 1000 | 1.5 | 1.575 | 2.15 | 9.5 | 13 | 475
PVC VERTICAL
Code | US Gallons | Diameter (m) | Height (m) | Min. Wall Thickness (mm) | Insulated Min. Wall Thickness (mm) | Manhole size (mm)
DPV-05 | 50 | 0.56 | 0.8 | 4 | 4 | 230
DPV-10 | 100 | 0.78 | 0.995 | 4 | 5.5 | 400
DPV-20 | 200 | 1 | 1.155 | 4 | 6 | 400
DPV-30 | 300 | 1.125 | 1.325 | 4.5 | 6.5 | 400
DPV-40 | 400 | 1.21 | 1.42 | 5.5 | 7 | 400
DPV-50 | 500 | 1.3 | 1.55 | 6 | 8 | 400
DPV-60 | 600 | 1.35 | 1.75 | 6 | 8.5 | 400
DPV-80 | 800 | 1.46 | 1.9 | 8 | 9 | 400
DPV-100 | 1000 | 1.65 | 2.05 | 8 | 10 | 475
DPV-100 | 1000 | 1.8 | 1.6 | 8 | 10 | 475
DPV-120 | 1200 | 1.8 | 2.05 | 8.5 | 10.5 | 475
DPV-150 | 1500 | 1.95 | 2.23 | 9 | 11.5 | 475
DPV-200 | 2000 | 2.05 | 2.4 | 9.5 | 12 | 475
DPV-250 | 2500 | 2.23 | 2.6 | 10 | 13 | 475
DPV-300 | 3000 | 2.33 | 2.8 | 10 | 13 | 475
DPV-400 | 4000 | 2.6 | 3.1 | 12 | 13 | 475
DPV-500 | 5000 | 2.82 | 3.325 | 12 | 14 | 475